## just precios
CAPITULO 01: Alimentación eléctrica y saneamiento
CANTIDAD | DESCRIPCION | PRECIO | IMPORTE
Ml de excavación en zanja por camino de naturaleza
rocosa, incluso relleno con material seleccionado
y retirada de escombros a vertedero
MANO DE OBRA
0.05 | H. PEON ESPECIALISTA | 14.4 | 0.72
MATERIALES
1 | M3 CANON VERTIDO | 3 | 3
0.2 | M3 ARENA DE RELLENO | 11.9 | 2.38
MAQUINARIA
0.25 | H. RETROEXCAVADORA MIXTA CON MARTILLO | 55 | 13.75
0.05 | H. RETROEXCAVADORA MIXTA | 35 | 1.75
0.05 | H. CAMION VOLQUETE 20 TN | 35 | 1.75
23.35
| 6% DE COSTES INDIRECTOS |  | 1.401
24.751
CANTIDAD | DESCRIPCION | PRECIO | IMPORTE
Ml de canalización para red de electricidad de 1 tubo
de 90 mm PVC corrugado doble pared.
MANO DE OBRA
0.12 | H. PEON ESPECIALISTA | 14.4 | 1.728
0.12 | H. OFICIAL 1ª | 15.66 | 1.8792
MATERIALES
1 | M TUBO CORRUGADO PVC ROJO CANAL. ELEC. | 1.95 | 1.95
5.5572
| 6% DE COSTES INDIRECTOS |  | 0.33343
5.8906
CANTIDAD | DESCRIPCION | PRECIO | IMPORTE
Ml de conductor aislado RV 0,6/1 Kv de 4x16 mm2 de
cobre instalado en el interior de la canalización
MANO DE OBRA
0.1 | H. PEON ESPECIALISTA | 14.4 | 1.44
0.1 | H. OFICIAL 1ª | 15.66 | 1.566
MATERIALES
1 | M CONDUCTOR AISLADO RV 0,6/1kv 4x16 mm2 | 17.1 | 17.1
MAQUINARIA
0.1 | H. TRACTOR DE CABLE | 40.3 | 4.03
24.136
| 6% DE COSTES INDIRECTOS |  | 1.4482
25.5842
CANTIDAD | DESCRIPCION | PRECIO | IMPORTE
Ud de arqueta de registro de 40x40x70 cm para línea
incluso excavación, encofrado, hormigonado, marco
y tapa de fundición
MANO DE OBRA
0.85 | H. PEON ESPECIALISTA | 14.4 | 12.24
0.85 | H. OFICIAL 1ª | 15.66 | 13.311
MATERIALES
0.1 | M3 MADERA PARA ENCOFRADO | 80 | 8
0.256 | M3 HORMIGON HM-20 | 65 | 16.64
1 | UD TAPA Y MARCO FUNDICION PONF. 40x40 cm | 51.64 | 51.64
MAQUINARIA
0.025 | H. RETROEXCAVADORA MIXTA | 35 | 0.875
102.706
| 6% DE COSTES INDIRECTOS |  | 6.1624
108.8684
CANTIDAD | DESCRIPCION | PRECIO | IMPORTE
Ml de colector de saneamiento realizado en tubería de PVC SN4 de 250
mm de diámetro de junta elástica, incluso cama y
protección con arena
MANO DE OBRA
0.1 | H. PEON ESPECIALISTA | 14.4 | 1.44
0.1 | H. OFICIAL 1ª | 15.66 | 1.566
MATERIALES
1 | M TUBERIA PVC SN4 250 mm JUNTA ELASTICA | 18.88 | 18.88
0.3 | M3 ARENA DE RELLENO | 11.9 | 3.57
MAQUINARIA
0.026 | H. RETROEXCAVADORA MIXTA | 35 | 0.91
26.366
| 6% DE COSTES INDIRECTOS |  | 1.582
27.948
CANTIDAD | DESCRIPCION | PRECIO | IMPORTE
Ud de pozo de registro circular de 1m de diámetro
incluso excavación, encofrado, hormigonado, marco
y tapa de fundición de 60 cm.
MANO DE OBRA
3.5 | H. PEON ESPECIALISTA | 14.4 | 50.4
3.5 | H. OFICIAL 1ª | 15.66 | 54.81
MATERIALES
18.683 | M2 ENCOFRADO METALICO PARA POZOS | 9 | 168.147
1.75 | M3 HORMIGON HM-20 | 65 | 113.75
1 | UD TAPA Y MARCO FUNDICION PONF. 60x60 cm | 75 | 75
MAQUINARIA
0.2 | H. RETROEXCAVADORA MIXTA | 35 | 7
469.107
| 6% DE COSTES INDIRECTOS |  | 28.1464
497.2534
CAPITULO 02: Instalaciones y equipos
CANTIDAD | DESCRIPCION | PRECIO | IMPORTE
Ud de caseta para equipos de fábrica de bloque 1 c/vta
solera hormigón armado, de 5X7 m interiores, cubierta
tipo sandwich sobre perfiles de acero galvanizado, incluso
excav, puertas, ventanas sanitarios etc. acabada
24 | M3 DE EXCAVACION EN ZANJA POZO ROCA | 24.75 | 594
9.7 | M3 DE HORMIGON HM-20 EN LIMPIEZA SOLERA | 65 | 630.5
12.2 | M3 HORMIGON HA-25 ENCOFR. 70 KG ACERO/M3 | 135.75 | 1656.15
164.01 | M2 FABRICA BLOQUE 40x40x20 1 CARA VISTA | 40.55 | 6650.6055
48 | M2 CUBIERTA CHAPA SAND. PERFILES GALVANI. | 82 | 3936
1 | UD PUERTA MET. DOBLE HOJA 3x2,5m I/MARCO | 1115.29 | 1115.29
3 | UD VENTANA ALUM. DOBLE C. 2x1,5 m I /ENREJ. | 675 | 2025
1 | UD DESAGUE INTERNO PVC 125 I/3 ARQUETAS | 900 | 900
1 | UD INST. ELECT. ILUMINACION 6 PLAF. 100W I/PROT. | 1950 | 1950
19457.5455
| 6% DE COSTES INDIRECTOS |  | 1167.4527
20624.9982
CANTIDAD | DESCRIPCION | PRECIO | IMPORTE
Ud analizador de cloro libre en continuo con muestreo
permanente con dosificación de hipoclorito sódico según
necesidades obtenidas del muestreo
MANO DE OBRA
16 | H. PEON ESPECIALISTA | 14.4 | 230.4
16 | H. OFICIAL 1ª | 15.66 | 250.56
MATERIALES
1 | UD ANALIZADOR Cl, pH, Tª, ENDRESS+HAUSSER | 2737 | 2737
1 | UD PLACA SUJECCION METACRILATO 1x1 m | 65 | 65
1 | UD BOMBA RECIRCUL. 1KW INCLUSO ASPIRAC/IMP. | 450 | 450
14.876 | M TUBERIA PEAD 32 mm EN RECIRCULACION | 3.2 | 47.6032
1 | UD CUADRO PROTECCION/MANIOBRA BOMBA | 940 | 940
1 | UD PORTASONDAS | 125 | 125
1 | UD BOMBA DOSIF. ALLDOS PRIMUS 10l/h bar i/dep 100 | 1145 | 1145
5990.5632
| 6% DE COSTES INDIRECTOS |  | 359.4338
6349.997
CANTIDAD | DESCRIPCION | PRECIO | IMPORTE
Ud de filtro multiestrato SF-60 o similiar incluso electro-
válvulas, autómata de funcionamiento y tuberías de
conexión a bombas de alimentación en 90 mm en
PEAD.
MANO DE OBRA
16 | H. PEON ESPECIALISTA | 14.4 | 230.4
16 | H. OFICIAL 1ª | 15.66 | 250.56
MATERIALES
1 | UD FILTRO SF-60 CILIT MULTIESTRATO I/ARENA | 16600 | 16600
1 | UD AUTOMATA CILIT GOBIERNO Y LAVADOS FILTRO | 3450 | 3450
6 | UD ELECTROVALVULA 2" CILIT I/CONEXIÓN AUTOM. | 450 | 2700
35.013 | M TUBERIA PEAD 90 mm ALIMENTACION FILTRO | 10.49 | 367.2864
10 | UD MANGUITO ELECTROS PEAD 90 MM PN16 | 18 | 180
10 | UD CODO ELECTROSOLDABLE PEAD 90 PN 16 | 25 | 250
1 | UD INSTALACION ELECTRICA BAJO TUBO | 1151 | 1151
25179.2464
| 6% DE COSTES INDIRECTOS |  | 1510.7548
26690.0012
CANTIDAD | DESCRIPCION | PRECIO | IMPORTE
Ud de bomba trifásica multicelular con un caudal de
50 m3/h a 30 mca, incluso cuadro variador con proteccion,
contactores, diferenciales y demás elementos de
seguridad (alimentación y lavado)
MANO DE OBRA
10 | H. PEON ESPECIALISTA | 14.4 | 144
10 | H. OFICIAL 1ª | 15.66 | 156.6
MATERIALES
1 | UD BOMBA MULTI LOWARA/SIMILAR 50 M3/h 30mca | 1005 | 1005
1 | UD CUADRO PROTECCION Y MANIOBRA | 675 | 675
1 | UD VARIADOR DE FRECUENCIA DANFOSS/SIMILAR | 885 | 885
1 | UD COLECTOR ASPIRACION 3m 1 1/2" INOX. | 250 | 250
1 | UD COLECTOR ASPIRACION 3m 2" INOX. | 350 | 350
1 | UD CONEXIÓN A INSTALACION ELECTRICA BAJO TUBO | 174.02 | 174.02
3639.62
| 6% DE COSTES INDIRECTOS |  | 218.3772
3857.9972
CANTIDAD | DESCRIPCION | PRECIO | IMPORTE
| Ud de caudalímetro electromagnetico con salida de |  | 4350
impulsos embridado de 80 mm, incluso arqueta de
protección en hormigón con tapa de 60x60 cm
MANO DE OBRA
20 | H. PEON ESPECIALISTA | 14.4 | 288
20 | H. OFICIAL 1ª | 15.66 | 313.2
MATERIALES
1 | UD CAUDAL ELECT. 80 MM ENDRESS+HAUSER/SIM | 1926.01 | 1926.01
2 | UD BRIDAS AUTOBLOCANTES PARA PVC | 85 | 170
16 | UD TORNILLO+TUERCA+ARANDELA 18x90 | 8.25 | 132
1 | UD POZO REGISTRO 1m TAPA 60 CM | 497.25 | 497.25
24.7 | M CANALIZACION ELECTRICA TUBO PVC 90 mm | 5.89 | 145.483
24.7 | M CONDUCTOR ELECTRICO 4x16 mm2 cu | 25.58 | 631.826
4103.769
| 6% DE COSTES INDIRECTOS |  | 246.2261
4349.9951
CANTIDAD | DESCRIPCION | PRECIO | IMPORTE
Ud de equipo de dosificación compuesto por bomba
| dosificadora electrónica de 8 l/h con depósito de 100 l |  | 1259
para hipoclorito y sonda nivel.
MANO DE OBRA
5 | H. PEON ESPECIALISTA | 14.4 | 72
5 | H. OFICIAL 1ª | 15.66 | 78.3
MATERIALES
1 | UD BOMBA DOSIF. ALLDOS PRIMUS 208 PLUS 3 | 650 | 650
1 | UD DEPOSITO HIPOCLORITO PE 100 L | 178 | 178
1 | UD ACCESORIOS ASPIRACION E IMPULSION | 94.44 | 94.44
1 | UD TUBERIAS DOSIFICACION | 50 | 50
1 | UD VALVULA INYECCION | 65 | 65
1187.74
| 6% DE COSTES INDIRECTOS |  | 71.2644
1259.0044
CANTIDAD | DESCRIPCION | PRECIO | IMPORTE
1 | PA para instalación eléctrica en interior de caseta con | 3500 | 3500
cuadro de protección, instalación de cable bajo tubo
de PVC, bases de enchufe, linea repartidora, etc
CANTIDAD | DESCRIPCION | PRECIO | IMPORTE
Ud sistema de boyas eléctricas piezoresistivas para
control de llenado de depósitos y arranque y paro de
estación, incluso cableado y conexiones a cuadro de
autómata, electroválvulas y bombas
MATERIALES
1 | UD SISTEMA BOYAS, CUADROS, Y CABLEADO
ELECTRICO QUE PROVOQUE EL FUNCIONAMIENTO
| AUTOMATICO DE TODA LAS INSTALACION | 4481.132 | 4481.132
4481.132
| 6% DE COSTES INDIRECTOS |  | 268.8679
4749.9999
CANTIDAD | DESCRIPCION | PRECIO | IMPORTE
Ud de depósito de hormigón armado con 110 kg de acero
por m3 de hormigón, solera de 45 cm, alzados de 30
cm de espesor y cubierta de forjado 26+4 apoyado sobre
los alzados, de 20 m2 de superificie y 3,50 m de altura total
incluso caseta de válvulas de 3x2,5x3,5 m, vávulas, tuberías
impermeabilización del vaso y cubierta, instalación
electrica, puertas y ventanas totalmente acabado.
78.75 | M3 DE EXCAVACION EN ZANJA POZO ROCA | 24.75 | 1949.0625
9.7 | M3 DE HORMIGON HM-20 EN LIMPIEZA SOLERA | 65 | 630.5
55 | M3 HORMIGON HA-25 ENCOFR. 110 KG ACERO/M3 | 185 | 10175
125 | M2 FABRICA BLOQUE 40x40x20 1 CARA VISTA | 42 | 5250
44 | M2 CUBIERTA FORJADO 26+4 cm | 62 | 2728
1 | UD PUERTA MET. 1 HOJA 1,2x2,5m I/MARCO | 750 | 750
3 | UD ENREJADO ALUMINIO . 1x1,5 m I /MOSQUITERA | 449 | 1347
25 | M DE JUNTA WATER STOP Y SELLADO | 25 | 625
63 | M2 MORTERO HIDROFUGO EN ALZADOS | 24 | 1512
110 | M2 IMPERM. RESINAS POLIURTEANO APTAS AGUA | 32 | 3520
8.8 | M3 GRAVILLA ARIDO MACHAQUEO 20 MM CUBIERT | 28 | 246.4
1 | UD DE INSTALACIÓN DE TUBERÍAS Y VALV. 100 | 2469.4 | 2469.4
1 | UD DE CONEXIÓN A DESGUE GENERAL | 1500 | 1500
1 | UD DE CUADRO PORTECC E INST. FUERZA | 1450 | 1450
1 | UD INST. ELECT. ILUMINACION 3 PLAF. 100W I/PROT. | 1225 | 1225
35377.3625
| 6% DE COSTES INDIRECTOS |  | 2122.6417
37500.0042
CANTIDAD | DESCRIPCION | PRECIO | IMPORTE
Ml de cerramiento malla simple torsión con postes metálicos
de 48 mm cada 3 m con tornapuntas32 mm sobre base
hormigón de 2 m de alto, incluso tensores, alambre de
atado y tensado, puertas de acceso y colocación
MANO DE OBRA
0.64 | H. PEON ESPECIALISTA | 14.4 | 9.216
0.64 | H. OFICIAL 1ª | 15.66 | 10.0224
MATERIALES
0.025 | M3 HORMIGON HM-20 | 65 | 1.625
3 | M2 DE MALLA S T Y TENSORES GALV. PLASTIF. | 3 | 9
0.33 | UD DE POSTE METALICO 3m GALV. PLASTIF. | 10.47 | 3.4551
MAQUINARIA
0.025 | H. RETROEXCAVADORA MIXTA | 35 | 0.875
34.1935
| 6% DE COSTES INDIRECTOS |  | 2.0516
36.2451

## AUXILIARES
CANTIDAD | DESCRIPCION | PRECIO | IMPORTE
M3 HORMIGON HM-20
MANO DE OBRA
0.124 | H. PEON ESPECIALISTA | 14.4 | 1.7856
MATERIALES
0.3 | T. CEMENTO II-C CAT 35 | 105 | 31.5
2 | T MEZCLA ARIDOS PARA HORMIGON | 12.25 | 24.5
0.15 | M3 DE AGUA PARA RIEGOS Y AMASADO | 0.21 | 0.0315
MAQUINARIA
0.1 | H. AUTOHORMIGONERA | 35 | 3.5
61.3171
| 6% DE COSTES INDIRECTOS |  | 3.679
64.9961
CANTIDAD | DESCRIPCION | PRECIO | IMPORTE
M3 HORMIGON HA-25 ENCOFR. 70 KG ACERO/M3
MANO DE OBRA
0.5 | H. OFICIAL 1ª | 15.66 | 7.83
1 | H. PEON ESPECIALISTA | 14.4 | 14.4
MATERIALES
0.3 | T. CEMENTO II-C CAT 35 | 105 | 31.5
2 | T MEZCLA ARIDOS PARA HORMIGON | 12.25 | 24.5
0.15 | M3 DE AGUA PARA RIEGOS Y AMASADO | 0.21 | 0.0315
70 | KG ACERO CORR. B-500-S | 0.55 | 38.5
2 | KG DE ALAMBRE DE ATAR | 0.2 | 0.4
0.097 | M3 MADERA PARA ENCOFRADO I/PP PUNTAS | 80 | 7.76
MAQUINARIA
0.09 | H. AUTOHORMIGONERA | 35 | 3.15
128.0715
| 6% DE COSTES INDIRECTOS |  | 7.6843
135.75
CANTIDAD | DESCRIPCION | PRECIO | IMPORTE
M2 FABRICA BLOQUE 40x40x20 1 CARA VISTA
MANO DE OBRA
1 | H. OFICIAL 1ª | 15.66 | 15.66
0.5 | H. PEON ESPECIALISTA | 14.4 | 7.2
MATERIALES
0.01 | T. CEMENTO II-C CAT 35 | 105 | 1.05
0.02 | T ARENA PARA MORTEROS | 12.25 | 0.245
0.001 | M3 DE AGUA PARA RIEGOS Y AMASADO | 0.21 | 0.00021
1 | M2 BLOQUE 40x40x20CM PREF. COLOR GRIS | 13.99 | 13.99
MAQUINARIA
0.003 | H. AUTOHORMIGONERA | 35 | 0.105
38.2502
| 6% DE COSTES INDIRECTOS |  | 2.295
40.5452
CANTIDAD | DESCRIPCION | PRECIO | IMPORTE
M2 CUBIERTA CHAPA SAND. PERFILES GALVANI.
MANO DE OBRA
0.8 | H. OFICIAL 1ª | 15.66 | 12.528
0.8 | H. PEON ESPECIALISTA | 14.4 | 11.52
MATERIALES
12 | KG DE PERFIL ESTRUCT A 42-B GALVANIZ. CALIE. | 2 | 24
1.15 | M2 PANEL CHAPA SANDW.PRELACADA GRECA | 21 | 24.15
1 | PP DE TORNILLOS, TUERCAS Y ARANDELAS | 2.91 | 2.91
MAQUINARIA
0.05 | H. GRUA AUTOPROPULSADA | 45 | 2.25
77.358
| 6% DE COSTES INDIRECTOS |  | 4.6415
81.9995
CANTIDAD | DESCRIPCION | PRECIO | IMPORTE
M2 CUBIERTA FORJADO 26+4 cm
MANO DE OBRA
0.4 | H. OFICIAL 1ª | 15.66 | 6.264
0.4 | H. PEON ESPECIALISTA | 14.4 | 5.76
MATERIALES
1 | M2 FORJADO PREFABRICADO PLACAS+VIGUETA | 35 | 35
0.05 | M3 HORMIG HA-25 ENCOFR. 70 KG ACERO M3 | 135.75 | 6.7875
1 | PP DE PUNTALES METALICOS DE SUJECION | 4.09 | 4.09
MAQUINARIA
0.013 | H. GRUA AUTOPROPULSADA | 45 | 0.585
58.4865
| 6% DE COSTES INDIRECTOS |  | 3.5092
61.9957
CANTIDAD | DESCRIPCION | PRECIO | IMPORTE
M2 MORTERO HIDROFUGO EN ALZADOS
MANO DE OBRA
0.475 | H. OFICIAL 1ª | 15.66 | 7.4385
0.475 | H. PEON ESPECIALISTA | 14.4 | 6.84
MATERIALES
0.015 | T. CEMENTO RAPIDO C/FIBRAS ESPECIAL HIDROF. | 524 | 7.86
0.03 | T ARENA PARA MORTEROS | 12.25 | 0.3675
0.001 | M3 DE AGUA PARA RIEGOS Y AMASADO | 0.21 | 0.00021
MAQUINARIA
0.004 | H. AUTOHORMIGONERA | 35 | 0.14
22.6462
| 6% DE COSTES INDIRECTOS |  | 1.3588
24.005
CANTIDAD | DESCRIPCION | PRECIO | IMPORTE
M2 IMPERM. RESINAS POLIURETANO APTAS AGUA
MANO DE OBRA
0.4 | H. OFICIAL 1ª | 15.66 | 6.264
0.4 | H. PEON ESPECIALISTA | 14.4 | 5.76
MATERIALES
0.75 | KG IMPRIMACION POLIURETANO OTR-21 | 9 | 6.75
0.55 | KG PINTURA POLIURETANO OTR-23 APTA AGUA P | 11 | 6.05
1 | PP ANDAMIAJE | 0.56 | 0.56
MAQUINARIA
0.4 | H. COMPRESOR DE PINTURA CON PISTOLA | 12 | 4.8
30.184
| 6% DE COSTES INDIRECTOS |  | 1.811
31.995

## CUADRO PRECIOS 1
CAPITULO 01: Alimentación eléctrica y saneamiento
DESCRIPCION | SUBTOTAL | PRECIO
Ml de excavación en zanja por camino de naturaleza |  | 24.75
rocosa, incluso relleno con material seleccionado
y retirada de escombros a vertedero
EL PRECIO ASCIENDE A VEINTICUATRO EUROS CON SETENTA Y CINCO CENTIMOS
DESCRIPCION | SUBTOTAL | PRECIO
Ml de canalización para red de electricidad de 1 tubo |  | 5.89
de 90 mm PVC corrugado doble pared.
EL PRECIO ASCIENDE A CINCO EUROS CON OCHENTA Y NUEVE CENTIMOS
DESCRIPCION | SUBTOTAL | PRECIO
Ml de conductor aislado RV 0,6/1 Kv de 4x16 mm2 de |  | 25.58
cobre instalado en el interior de la canalización
EL PRECIO ASCIENDE A VEINTICINCO EUROS CON CINCUENTA Y OCHO CENTIMOS
DESCRIPCION | SUBTOTAL | PRECIO
Ud de arqueta de registro de 40x40x70 cm para línea |  | 108.87
incluso excavación, encofrado, hormigonado, marco
y tapa de fundición
EL PRECIO ASCIENDE A CIENTO OCHO EUROS CON OCHENTA Y SIETE CENTIMOS
DESCRIPCION | SUBTOTAL | PRECIO
Ml de colector de saneamiento realizado en tubería de PVC SN4 de 250
mm de diámetro de junta elástica, incluso cama y |  | 27.95
protección con arena
EL PRECIO ASCIENDE A VEINTISIETE EUROS CON NOVENTA Y CINCO CENTIMOS
DESCRIPCION | SUBTOTAL | PRECIO
Ud de pozo de registro circular de 1m de diámetro |  | 497.25
incluso excavación, encofrado, hormigonado, marco
y tapa de fundición de 60 cm.
EL PRECIO ASCIENDE A CUATROCIENTOS NOVENTA Y SIETE EUROS CON VEINTICINCO CENTIMOS
CAPITULO 02: Instalaciones y equipos
DESCRIPCION | SUBTOTAL | PRECIO
Ud de caseta para equipos de fábrica de bloque 1 c/vta |  | 20625
solera hormigón armado, de 5X7 m interiores, cubierta
tipo sandwich sobre perfiles de acero galvanizado, incluso
excav, puertas, ventanas sanitarios etc. acabada
EL PRECIO ASCIENDE A VENTE MIL SEISCIENTOS VEINTICINCO EUROS
DESCRIPCION | SUBTOTAL | PRECIO
Ud analizador de cloro libre en continuo con muestreo |  | 6350
permanente con dosificación de hipoclorito sódico según
necesidades obtenidas del muestreo
EL PRECIO ASCIENDE A SEIS MIL TRESCIENTOS CINCUENTA EUROS
DESCRIPCION | SUBTOTAL | PRECIO
Ud de filtro multiestrato SF-60 o similiar incluso electro- |  | 26690
válvulas, autómata de funcionamiento y tuberías de
conexión a bombas de alimentación en 90 mm en
PEAD.
EL PRECIO ASCIENDE A VEINTISEIS MIL SEISCIENTOS NOVENTA EUROS
DESCRIPCION | SUBTOTAL | PRECIO
Ud de bomba trifásica multicelular con un caudal de |  | 3858
50 m3/h a 30 mca, incluso cuadro variador con proteccion,
contactores, diferenciales y demás elementos de
seguridad (alimentación y lavado)
EL PRECIO ASCIENDE A TRES MIL OCHOCIENTOS CINCUENTA Y OCHO EUROS
DESCRIPCION | SUBTOTAL | PRECIO
Ud de caudalímetro electromagnetico con salida de |  | 4350
impulsos embridado de 80 mm, incluso arqueta de
protección en hormigón con tapa de 60x60 cm
EL PRECIO ASCIENDE A CUATRO MIL TRESCIENTOS CINCUENTA EUROS
DESCRIPCION | SUBTOTAL | PRECIO
Ud de equipo de dosificación compuesto por bomba
dosificadora electrónica de 8 l/h con depósito de 100 l |  | 1259
para hipoclorito y sonda nivel.
EL PRECIO ASCIENDE A MIL DOSCIENTOS CINCUENTA Y NUEVE EUROS
DESCRIPCION | SUBTOTAL | PRECIO
PA para instalación eléctrica en interior de caseta con |  | 3500
cuadro de protección, instalación de cable bajo tubo
de PVC, bases de enchufe, linea repartidora, etc
EL PRECIO ASCIENDE A TRES MIL QUINIENTOS EUROS
DESCRIPCION | SUBTOTAL | PRECIO
Ud sistema de boyas eléctricas piezoresistivas para |  | 4750
control de llenado de depósitos y arranque y paro de
estación, incluso cableado y conexiones a cuadro de
autómata, electroválvulas y bombas
EL PRECIO ASCIENDE A CUATRO MIL SETECIENTOS CINCUENTA EUROS
DESCRIPCION | SUBTOTAL | PRECIO
Ud de depósito de hormigón armado con 110 kg de acero |  | 37500
por m3 de hormigón, solera de 45 cm, alzados de 30
cm de espesor y cubierta de forjado 26+4 apoyado sobre
los alzados, de 20 m2 de superificie y 3,50 m de altura total
incluso caseta de válvulas de 3x2,5x3,5 m, vávulas, tuberías
impermeabilización del vaso y cubierta, instalación
electrica, puertas y ventanas totalmente acabado.
EL PRECIO ASCIENDE A TRENTA Y SIETE MIL QUINIENTOS EUROS
DESCRIPCION | SUBTOTAL | PRECIO
Ml de cerramiento malla simple torsión con postes metálicos |  | 36.25
de 48 mm cada 3 m con tornapuntas32 mm sobre base
hormigón de 2 m de alto, incluso tensores, alambre de
atado y tensado, puertas de acceso y colocación
EL PRECIO ASCIENDE A TRENTA Y SEIS EUROS CON VEINTICINCO CENTIMOS

## CUADRO PRECIOS 2
CAPITULO 01: Alimentación eléctrica y saneamiento
DESCRIPCION | SUBTOTAL | PRECIO
Ml de excavación en zanja por camino de naturaleza |  | 24.75
rocosa, incluso relleno con material seleccionado
y retirada de escombros a vertedero
MANO DE OBRA | 0.72
MATERIALES | 5.38
MAQUINARIA | 18.65
EL PRECIO ASCIENDE A VEINTICUATRO EUROS CON SETENTA Y CINCO CENTIMOS
DESCRIPCION | SUBTOTAL | PRECIO
Ml de canalización para red de electricidad de 1 tubo |  | 5.89
de 90 mm PVC corrugado doble pared.
MANO DE OBRA | 3.61
MATERIALES | 2.28
EL PRECIO ASCIENDE A CINCO EUROS CON OCHENTA Y NUEVE CENTIMOS
DESCRIPCION | SUBTOTAL | PRECIO
Ml de conductor aislado RV 0,6/1 Kv de 4x16 mm2 de |  | 25.58
cobre instalado en el interior de la canalización
MANO DE OBRA | 3.01
MATERIALES | 17.1
MAQUINARIA | 5.47
EL PRECIO ASCIENDE A VEINTICINCO EUROS CON CINCUENTA Y OCHO CENTIMOS
DESCRIPCION | SUBTOTAL | PRECIO
Ud de arqueta de registro de 40x40x70 cm para línea |  | 108.87
incluso excavación, encofrado, hormigonado, marco
y tapa de fundición
MANO DE OBRA | 25.55
MATERIALES | 76.28
MAQUINARIA | 7.04
EL PRECIO ASCIENDE A CIENTO OCHO EUROS CON OCHENTA Y SIETE CENTIMOS
DESCRIPCION | SUBTOTAL | PRECIO
Ml de colector de saneamiento realizado en tubería de PVC SN4 de 250
mm de diámetro de junta elástica, incluso cama y |  | 27.95
protección con arena
MANO DE OBRA | 3.01
MATERIALES | 22.45
MAQUINARIA | 2.49
EL PRECIO ASCIENDE A VEINTISIETE EUROS CON NOVENTA Y CINCO CENTIMOS
DESCRIPCION | SUBTOTAL | PRECIO
Ud de pozo de registro circular de 1m de diámetro |  | 497.25
incluso excavación, encofrado, hormigonado, marco
y tapa de fundición de 60 cm.
MANO DE OBRA | 105.21
MATERIALES | 356.9
MAQUINARIA | 35.15
EL PRECIO ASCIENDE A CUATROCIENTOS NOVENTA Y SIETE EUROS CON VEINTICINCO CENTIMOS
CAPITULO 02: Instalaciones y equipos
DESCRIPCION | SUBTOTAL | PRECIO
Ud de caseta para equipos de fábrica de bloque 1 c/vta |  | 20625
solera hormigón armado, de 5X7 m interiores, cubierta
tipo sandwich sobre perfiles de acero galvanizado, incluso
excav, puertas, ventanas sanitarios etc. acabada
MATERIALES | 20625
EL PRECIO ASCIENDE A VENTE MIL SEISCIENTOS VEINTICINCO EUROS
DESCRIPCION | SUBTOTAL | PRECIO
Ud analizador de cloro libre en continuo con muestreo |  | 6350
permanente con dosificación de hipoclorito sódico según
necesidades obtenidas del muestreo
MANO DE OBRA | 480.96
MATERIALES | 5869.04
EL PRECIO ASCIENDE A SEIS MIL TRESCIENTOS CINCUENTA EUROS
DESCRIPCION | SUBTOTAL | PRECIO
Ud de filtro multiestrato SF-60 o similiar incluso electro- |  | 26690
válvulas, autómata de funcionamiento y tuberías de
conexión a bombas de alimentación en 90 mm en
PEAD.
MANO DE OBRA | 480.96
MATERIALES | 26209.04
EL PRECIO ASCIENDE A VEINTISEIS MIL SEISCIENTOS NOVENTA EUROS
DESCRIPCION | SUBTOTAL | PRECIO
Ud de bomba trifásica multicelular con un caudal de |  | 3858
50 m3/h a 30 mca, incluso cuadro variador con proteccion,
contactores, diferenciales y demás elementos de
seguridad (alimentación y lavado)
MANO DE OBRA | 300.6
MATERIALES | 3557.4
EL PRECIO ASCIENDE A TRES MIL OCHOCIENTOS CINCUENTA Y OCHO EUROS
DESCRIPCION | SUBTOTAL | PRECIO
Ud de caudalímetro electromagnetico con salida de |  | 4350
impulsos embridado de 80 mm, incluso arqueta de
protección en hormigón con tapa de 60x60 cm
MANO DE OBRA | 601.2
MATERIALES | 3748.8
EL PRECIO ASCIENDE A CUATRO MIL TRESCIENTOS CINCUENTA EUROS
DESCRIPCION | SUBTOTAL | PRECIO
Ud de equipo de dosificación compuesto por bomba
dosificadora electrónica de 8 l/h con depósito de 100 l |  | 1259
para hipoclorito y sonda nivel.
MANO DE OBRA | 150.3
MATERIALES | 1108.7
EL PRECIO ASCIENDE A MIL DOSCIENTOS CINCUENTA Y NUEVE EUROS
DESCRIPCION | SUBTOTAL | PRECIO
PA para instalación eléctrica en interior de caseta con |  | 3500
cuadro de protección, instalación de cable bajo tubo
de PVC, bases de enchufe, linea repartidora, etc
EL PRECIO ASCIENDE A TRES MIL QUINIENTOS EUROS
DESCRIPCION | SUBTOTAL | PRECIO
Ud sistema de boyas eléctricas piezoresistivas para |  | 4750
control de llenado de depósitos y arranque y paro de
estación, incluso cableado y conexiones a cuadro de
autómata, electroválvulas y bombas
MATERIALES | 4750
EL PRECIO ASCIENDE A CUATRO MIL SETECIENTOS CINCUENTA EUROS
DESCRIPCION | SUBTOTAL | PRECIO
Ud de depósito de hormigón armado con 110 kg de acero |  | 37500
por m3 de hormigón, solera de 45 cm, alzados de 30
cm de espesor y cubierta de forjado 26+4 apoyado sobre
los alzados, de 20 m2 de superificie y 3,50 m de altura total
incluso caseta de válvulas de 3x2,5x3,5 m, vávulas, tuberías
impermeabilización del vaso y cubierta, instalación
electrica, puertas y ventanas totalmente acabado.
MATERIALES | 37500
EL PRECIO ASCIENDE A TRENTA Y SIETE MIL QUINIENTOS EUROS
DESCRIPCION | SUBTOTAL | PRECIO
Ml de cerramiento malla simple torsión con postes metálicos |  | 36.25
de 48 mm cada 3 m con tornapuntas32 mm sobre base
hormigón de 2 m de alto, incluso tensores, alambre de
atado y tensado, puertas de acceso y colocación
MANO DE OBRA | 19.24
MATERIALES | 14.08
MAQUINARIA | 2.93
EL PRECIO ASCIENDE A TRENTA Y SEIS EUROS CON VEINTICINCO CENTIMOS

## pto memoria toral m
EJECUCION DE NUEVA ESTACION DE TRATAMIENTO DE AGUA POTABLE
EN TORAL DE MERAYO, T.M. DE PONFERRADA (LEON).
PRESUPUESTO
Codigo | Descripción | Medición | Precio€ | Importe
CAPITULO 01: Alimentación eléctrica y saneamiento
01.01 | Ml de excavación en zanja por camino de naturaleza
rocosa, incluso relleno con material seleccionado
| y retirada de escombros a vertedero | 700 | 24.75 | 17325
01.02 | Ml de canalización para red de electricidad de 1 tubo
| de 90 mm PVC corrugado doble pared. | 700 | 5.89 | 4123
01.03 | Ml de conductor aislado RV 0,6/1 Kv de 4x16 mm2 de
| cobre instalado en el interior de la canalización | 700 | 25.58 | 17906
01.04 | Ud de arqueta de registro de 40x40x70 cm para línea
incluso excavación, encofrado, hormigonado, marco
| y tapa de fundición | 14 | 108.87 | 1524.18
01.05 | Ml de colector de saneamiento realizado en tubería de PVC SN4 de 250
mm de diámetro de junta elástica, incluso cama y
| protección con arena | 700 | 27.95 | 19565
Ud de pozo de registro circular de 1m de diámetro
incluso excavación, encofrado, hormigonado, marco
| y tapa de fundición de 60 cm. | 14 | 497.25 | 6961.5
|  | Total Capítulo 01.............. |  | 67404.68
EJECUCION DE NUEVA ESTACION DE TRATAMIENTO DE AGUA POTABLE
EN TORAL DE MERAYO, T.M. DE PONFERRADA (LEON).
PRESUPUESTO
Codigo | Descripción | Medición | Precio€ | Importe
CAPITULO 02: Instalaciones y equipos
02.01 | Ud de caseta para equipos de fábrica de bloque 1 c/vta
solera hormigón armado, de 5X7 m interiores, cubierta
tipo sandwich sobre perfiles de acero galvanizado, incluso
| excav, puertas, ventanas sanitarios etc. acabada | 1 | 20625 | 20625
02.02 | Ud analizador de cloro libre en continuo con muestreo
permanente con dosificación de hipoclorito sódico según
| necesidades obtenidas del muestreo | 1 | 6350 | 6350
02.03 | Ud de filtro multiestrato SF-60 o similiar incluso electro-
válvulas, autómata de funcionamiento y tuberías de
conexión a bombas de alimentación en 90 mm en
| PEAD. | 1 | 26690 | 26690
02.04 | Ud de bomba trifásica multicelular con un caudal de
50 m3/h a 30 mca, incluso cuadro variador con proteccion,
contactores, diferenciales y demás elementos de
| seguridad (alimentación y lavado) | 2 | 3858 | 7716
02.05 | Ud de caudalímetro electromagnetico con salida de
impulsos embridado de 80 mm, incluso arqueta de
| protección en hormigón con tapa de 60x60 cm | 1 | 4350 | 4350
02.06 | Ud de equipo de dosificación compuesto por bomba
dosificadora electrónica de 8 l/h con depósito de 100 l
| para hipoclorito y sonda nivel. | 1 | 1259 | 1259
02.07 | PA para instalación eléctrica en interior de caseta con
cuadro de protección, instalación de cable bajo tubo
| de PVC, bases de enchufe, linea repartidora, etc | 1 | 3500 | 3500
02.08 | Ud sistema de boyas eléctricas piezoresistivas para
control de llenado de depósitos y arranque y paro de
estación, incluso cableado y conexiones a cuadro de
| autómata, electroválvulas y bombas | 1 | 4750 | 4750
02.09 | Ud de depósito de hormigón armado con 110 kg de acero
por m3 de hormigón, solera de 45 cm, alzados de 30
cm de espesor y cubierta de forjado 26+4 apoyado sobre
los alzados, de 20 m2 de superificie y 3,50 m de altura total
incluso caseta de válvulas de 3x2,5x3,5 m, vávulas, tuberías
impermeabilización del vaso y cubierta, instalación
| electrica, puertas y ventanas totalmente acabado. | 1 | 37500 | 37500
02.10 | Ml de cerramiento malla simple torsión con postes metálicos
de 48 mm cada 3 m con tornapuntas32 mm sobre base
hormigón de 2 m de alto, incluso tensores, alambre de
| atado y tensado, puertas de acceso y colocación | 175 | 36.25 | 6343.75
|  | Total Capítulo 02.............. |  | 119083.75
EJECUCION DE NUEVA ESTACION DE TRATAMIENTO DE AGUA POTABLE
EN TORAL DE MERAYO, T.M. DE PONFERRADA (LEON).
RESUMEN DE PRESUPUESTO
| CAPITULO |  |  | IMPORTE
CAPITULO 01: Alimentación eléctrica y saneamiento |  |  |  | 67404.68
CAPITULO 02: Instalaciones y equipos |  |  |  | 119083.75
| Estudio Básico de Seguridad y Salud |  |  | 5595
| Total Presupuesto de Ejecución Material........ |  |  | 192083.43
| 19% de Gastos Generales y B.I. |  |  | 36495.8517
| SUMA |  |  | 228579.2817
| 16% de IVA................................................. |  |  | 36572.6851
| Total Presupuesto de Ejecución Contrata........ |  |  | 265151.9668
Asciende el Presupuesto de Ejecución por Contrata a la arriba expresada cantidad de dos cientos sesenta
y cinco mil ciento cincuenta y un euros con noventa y siete céntimos.
Ponferrada, Diciembre de 2009
María Del Mar Pardo Sanchez
Ingeniera Municipal