## JUSTIFICACION PRECIOS
CAPITULO 01:SISTEMA DE BOMBEO A DEPOSITO 150 M3 EXISTENTE
CANTIDAD | DESCRIPCION | PRECIO | IMPORTE
Ud de equipo de bombeo de velocidad variable a presión
constante en función del llenado del depósito,
compuesto de dos bombas multicelulares de 10 Kw cada
una, con caudal total de 50 m3/h a 50 mca, cuadro eléc-
trico de protección, control y maniobra equipado con
unidad de variador de frecuencia, display, interruptores,
pilotos,contactores, relés, regletas, transductor de
presión,sofware de operación con rotación de bombas,
totalmente instalado y en funcionamiento.
MANO DE OBRA
10 | H. PEON ESPECIALISTA | 14.4 | 144
10 | H. OFICIAL 1ª | 15.66 | 156.6
MATERIALES
2 | UD BOMBA MULTI LOWARA/SIMILAR 50 M3/h 40mca | 3125 | 6250
1 | UD CUADRO PROTECCION Y MANIOBRA | 1650 | 1650
1 | UD VARIADOR DE FRECUENCIA DANFOSS DOS B | 1950 | 1950
1 | UD COLECTOR ASPIRACION 3m 1 1/2" INOX. | 450 | 450
1 | UD COLECTOR ASPIRACION 3m 2" INOX. | 350 | 350
1 | UD CONEXIÓN A INSTALACION ELECTRICA BAJO TUBO | 66.29 | 66.29
11016.89
| 6% DE COSTES INDIRECTOS |  | 661.0134
11677.9034
CANTIDAD | DESCRIPCION | PRECIO | IMPORTE
M2 de demolición de pavimento de hormigón existente
por medios mecánicos, incluso retirada de materiales
MANO DE OBRA
0.104 | H. PEON ESPECIALISTA | 14.4 | 1.4976
MATERIALES
0.2 | M3 CANON VERTIDO | 3 | 0.6
MAQUINARIA
0.1 | H. RETROEXCAVADORA MIXTA CON MARTILLO | 55 | 5.5
0.075 | H. RETROEXCAVADORA MIXTA | 35 | 2.625
0.075 | H. CAMION VOLQUETE 20 TN | 35 | 2.625
12.8476
| 6% DE COSTES INDIRECTOS |  | 0.77086
13.6185
CANTIDAD | DESCRIPCION | PRECIO | IMPORTE
Ml excavación en zanja por caminos nuevos y existentes
de 0,80x1 m de sección, incluso transporte de materiales
sobrantes a vertedero
MANO DE OBRA
0.07 | H. PEON ESPECIALISTA | 14.4 | 1.008
MATERIALES
0.8 | M3 CANON VERTIDO | 3 | 2.4
MAQUINARIA
0.02 | H. RETROEXCAVADORA MIXTA CON MARTILLO | 55 | 1.1
0.05 | H. RETROEXCAVADORA MIXTA | 35 | 1.75
0.05 | H. CAMION VOLQUETE 20 TN | 35 | 1.75
8.008
| 6% DE COSTES INDIRECTOS |  | 0.48048
8.4885
CANTIDAD | DESCRIPCION | PRECIO | IMPORTE
Ml tubería de polietileno de alta densidad d=160 mm, incluso
cama y protección con arena y parte proporcional
de codos .
MANO DE OBRA
0.1 | H. PEON ESPECIALISTA | 14.4 | 1.44
0.2 | H. OFICIAL 1ª | 15.66 | 3.132
MATERIALES
1 | M TUBERIA PEAD PE 100 d=160 mm PN10 | 12 | 12
0.16667 | UD MANGUITO ELECTROS PEAD 160 MM PN16 | 15 | 2.5
0.04175 | UD CODO ELECTROSOLDABLE PEAD 160 PN 16 | 72.97 | 3.0465
0.1 | M3 ARENA DE RELLENO | 11.9 | 1.19
MAQUINARIA
0.33333 | H. MAQUINA ELECTROSOLDAR | 10.25 | 3.4167
26.7252
| 6% DE COSTES INDIRECTOS |  | 1.6035
28.3287
CANTIDAD | DESCRIPCION | PRECIO | IMPORTE
Ml de acometida eléctrica desde San Andrés a dep 150 m3
con protección 90 mm y cable Cu 4x50 mm2, i/zanja
Y cinco arquetas de 40X40cm con tapa, a nuevo dep.
MANO DE OBRA
0.12 | H. PEON ESPECIALISTA | 14.4 | 1.728
0.12 | H. OFICIAL 1ª | 15.66 | 1.8792
MATERIALES
1 | M TUBO CORRUGADO PVC ROJO CANAL. ELEC. 160 | 1.95 | 1.95
1 | M CONDUCTOR AISLADO RV 0,6/1kv 5x160 mm2 | 25 | 25
0.027 | UD ARQUETA HORMIGON 40x40x70 cm I/TAPA | 108.87 | 2.9395
MAQUINARIA
0.075 | H. RETROEXCAVADORA MIXTA | 35 | 2.625
0.075 | H. CAMION VOLQUETE 20 TN | 35 | 2.625
0.1 | H. TRACTOR DE CABLE | 40.1 | 4.01
42.7567
| 6% DE COSTES INDIRECTOS |  | 2.5654
45.3221
CANTIDAD | DESCRIPCION | PRECIO | IMPORTE
Ud analizador de cloro libre en continuo con muestreo
permanente, con refuerzo de dosificación de hipoclorito sódico
según necesidades obtenidas del muestreo en dep.
MANO DE OBRA
16 | H. PEON ESPECIALISTA | 14.4 | 230.4
16 | H. OFICIAL 1ª | 15.66 | 250.56
MATERIALES
1 | UD ANALIZADOR Cl, pH, Tª, ENDRESS+HAUSSER | 2737 | 2737
1 | UD PLACA SUJECCION METACRILATO 1x1 m | 65 | 65
1 | UD BOMBA RECIRCUL. 1KW INCLUSO ASPIRAC/IMP. | 450 | 450
14.876 | M TUBERIA PEAD 32 mm EN RECIRCULACION | 3.2 | 47.6032
1 | UD CUADRO PROTECCION/MANIOBRA BOMBA | 940 | 940
1 | UD PORTASONDAS | 125 | 125
1 | UD BOMBA DOSIF. ALLDOS PRIMUS 6l/h bar i/dep 100 | 956.32 | 956.32
5801.8832
| 6% DE COSTES INDIRECTOS |  | 348.113
6149.9962
CANTIDAD | DESCRIPCION | PRECIO | IMPORTE
Ud de sistema de telemando del bombeo vía radio fre-
cuencia, compuesto por emisora maesto y esclavo con
sofware de funcionamiento, detectores de nivel piezoresis-
tivos, instalación eléctrica y cuadros de protección, com-
probado y en funcionamiento
MANO DE OBRA
10 | H. PEON ESPECIALISTA | 14.4 | 144
10 | H. OFICIAL 1ª | 15.66 | 156.6
MATERIALES
2 | UD EMISORA PROGRAMABLE VIA RADIO MAXON | 1075 | 2150
2 | UD ANTENAS COMUNICACIÓN INCLUSO MASTIL | 95 | 190
1 | UD MATERIAL CONEXIÓN A CUADRO ELECTRICO | 100 | 100
12 | UD SONDAS PIEZO RESISTIVAS I/10 m CABLE | 25 | 300
1 | UD CABLE ELECTRICO PARA TELECOMUNICACION | 51.85 | 51.85
3092.45
| 6% DE COSTES INDIRECTOS |  | 185.547
3277.997
CANTIDAD | DESCRIPCION | PRECIO | IMPORTE
M3 de zahorra artificial Z-3 en extendida y compactada
en reposición de caminos, incluso nivelado y compactado
de la superficie de asiento existente.
MANO DE OBRA
0.03 | H. PEON ESPECIALISTA | 14.4 | 0.432
MATERIALES
1.225 | M3 ZAHORRA ARTIFICIAL ZA-25 | 14 | 17.15
0.05 | M3 AGUA PARA RIEGOS Y AMASADO | 0.21 | 0.0105
MAQUINARIA
0.04 | H. MOTONIVELADORA 150 cv | 50 | 2
0.01 | H. CISTERNA PARA RIEGOS 10 M3 | 10 | 0.1
0.04 | H. COMPACTADOR VIB. ALTA VELOCIDAD 18 Tn | 40 | 1.6
21.2925
| 6% DE COSTES INDIRECTOS |  | 1.2775
22.57
CANTIDAD | DESCRIPCION | PRECIO | IMPORTE
| M2 de reposición de pavimento de hormigón HM-20 |  | 21.36
con espesor de 15 cm.
MANO DE OBRA
0.05 | H. PEON ESPECIALISTA | 14.4 | 0.72
0.05 | H. OFICIAL 1ª | 15.66 | 0.783
MATERIALES
0.15 | M3 DE HORMIGON HM-20 EN SOLERA | 65 | 9.75
0.05 | M3 DE MADERA PARA ENCOFRADO I/PP PUNTAS | 90 | 4.5
1 | PP SELLADO DE JUNTAS | 2.3 | 2.3
MAQUINARIA
0.03 | H. FRATASADOR DE HORMIGON | 35 | 1.05
0.03 | H. SIERRA CIRCULAR CORTADORA DE JUNTAS | 35 | 1.05
20.153
| 6% DE COSTES INDIRECTOS |  | 1.2092
21.3622
CAPITULO 02:SISTEMA DE BOMBEO A PEDANIAS Y CONEXIONES
CANTIDAD | DESCRIPCION | PRECIO | IMPORTE
Ud de equipo de bombeo de velocidad variable a presión
constante en función de la demanda de las pedanías
compuesto de dos bombas multicelulares de 10 Kw cada
una, con caudal máximo de 50 m3/h a 40 mca, cuadro eléc-
trico de protección, control y maniobra equipado con
unidad de variador de frecuencia, display, interruptores,
pilotos,contactores, relés, regletas, transductor de
presión,sofware de operación con rotación de bombas,
totalmente instalado y en funcionamiento.
MANO DE OBRA
10 | H. PEON ESPECIALISTA | 14.4 | 144
10 | H. OFICIAL 1ª | 15.66 | 156.6
MATERIALES
2 | UD BOMBA MULTI LOWARA/SIMILAR 50 M3/h 40mca | 3125 | 6250
1 | UD CUADRO PROTECCION Y MANIOBRA | 1650 | 1650
1 | UD VARIADOR DE FRECUENCIA DANFOSS DOS B | 1950 | 1950
1 | UD COLECTOR ASPIRACION 3m 1 1/2" INOX. | 450 | 450
1 | UD COLECTOR ASPIRACION 3m 2" INOX. | 350 | 350
1 | UD CONEXIÓN A INSTALACION ELECTRICA BAJO TUBO | 66.29 | 66.29
11016.89
| 6% DE COSTES INDIRECTOS |  | 661.0134
11677.9034
CANTIDAD | DESCRIPCION | PRECIO | IMPORTE
Ml excavación en zanja por caminos nuevos y existentes
de 0,80x1 m de sección, incluso transporte de materiales
sobrantes a vertedero
MANO DE OBRA
0.07 | H. PEON ESPECIALISTA | 14.4 | 1.008
MATERIALES
0.8 | M3 CANON VERTIDO | 3 | 2.4
MAQUINARIA
0.02 | H. RETROEXCAVADORA MIXTA CON MARTILLO | 55 | 1.1
0.05 | H. RETROEXCAVADORA MIXTA | 35 | 1.75
0.05 | H. CAMION VOLQUETE 20 TN | 35 | 1.75
8.008
| 6% DE COSTES INDIRECTOS |  | 0.48048
8.4885
CANTIDAD | DESCRIPCION | PRECIO | IMPORTE
Ml tubería de polietileno de alta densidad d=110 mm, incluso
cama y protección con arena y parte proporcional
de codos .
MANO DE OBRA
0.05 | H. PEON ESPECIALISTA | 14.4 | 0.72
0.05 | H. OFICIAL 1ª | 15.66 | 0.783
MATERIALES
1 | M TUBERIA PEAD PE 100 d=110 mm PN10 | 6.5 | 6.5
0.16667 | UD MANGUITO ELECTROS PEAD 90 MM PN16 | 15 | 2.5
0.0835 | UD CODO ELECTROSOLDABLE PEAD 90 PN 16 | 18 | 1.503
0.1 | M3 ARENA DE RELLENO | 11.9 | 1.19
MAQUINARIA
0.026 | H. MAQUINA ELECTROSOLDAR | 10.25 | 0.2665
13.4625
| 6% DE COSTES INDIRECTOS |  | 0.80775
14.2703
CANTIDAD | DESCRIPCION | PRECIO | IMPORTE
M3 de zahorra artificial Z-3 en extendida y compactada
en reposición de caminos, incluso nivelado y compactado
de la superficie de asiento existente.
MANO DE OBRA
0.03 | H. PEON ESPECIALISTA | 14.4 | 0.432
MATERIALES
1.225 | M3 ZAHORRA ARTIFICIAL ZA-25 | 14 | 17.15
0.05 | M3 AGUA PARA RIEGOS Y AMASADO | 0.21 | 0.0105
MAQUINARIA
0.04 | H. MOTONIVELADORA 150 cv | 50 | 2
0.01 | H. CISTERNA PARA RIEGOS 10 M3 | 10 | 0.1
0.04 | H. COMPACTADOR VIB. ALTA VELOCIDAD 18 Tn | 40 | 1.6
21.2925
| 6% DE COSTES INDIRECTOS |  | 1.2775
22.57
CANTIDAD | DESCRIPCION | PRECIO | IMPORTE
| M2 de reposición de pavimento de hormigón HM-20 |  | 21.36
con espesor de 15 cm.
MANO DE OBRA
0.05 | H. PEON ESPECIALISTA | 14.4 | 0.72
0.05 | H. OFICIAL 1ª | 15.66 | 0.783
MATERIALES
0.15 | M3 DE HORMIGON HM-20 EN SOLERA | 65 | 9.75
0.05 | M3 DE MADERA PARA ENCOFRADO I/PP PUNTAS | 90 | 4.5
1 | PP SELLADO DE JUNTAS | 2.3 | 2.3
MAQUINARIA
0.03 | H. FRATASADOR DE HORMIGON | 35 | 1.05
0.03 | H. SIERRA CIRCULAR CORTADORA DE JUNTAS | 35 | 1.05
20.153
| 6% DE COSTES INDIRECTOS |  | 1.2092
21.3622

## AUXILIARES
CANTIDAD | DESCRIPCION | PRECIO | IMPORTE
M3 HORMIGON HM-20
MANO DE OBRA
0.124 | H. PEON ESPECIALISTA | 14.4 | 1.7856
MATERIALES
0.3 | T. CEMENTO II-C CAT 35 | 105 | 31.5
2 | T MEZCLA ARIDOS PARA HORMIGON | 12.25 | 24.5
0.15 | M3 DE AGUA PARA RIEGOS Y AMASADO | 0.21 | 0.0315
MAQUINARIA
0.1 | H. AUTOHORMIGONERA | 35 | 3.5
61.3171
| 6% DE COSTES INDIRECTOS |  | 3.679
64.9961
CANTIDAD | DESCRIPCION | PRECIO | IMPORTE
M3 HORMIGON HA-25 ENCOFR. 70 KG ACERO/M3
MANO DE OBRA
0.5 | H. OFICIAL 1ª | 15.66 | 7.83
1 | H. PEON ESPECIALISTA | 14.4 | 14.4
MATERIALES
0.3 | T. CEMENTO II-C CAT 35 | 105 | 31.5
2 | T MEZCLA ARIDOS PARA HORMIGON | 12.25 | 24.5
0.15 | M3 DE AGUA PARA RIEGOS Y AMASADO | 0.21 | 0.0315
70 | KG ACERO CORR. B-500-S | 0.55 | 38.5
2 | KG DE ALAMBRE DE ATAR | 0.2 | 0.4
0.097 | M3 MADERA PARA ENCOFRADO I/PP PUNTAS | 80 | 7.76
MAQUINARIA
0.09 | H. AUTOHORMIGONERA | 35 | 3.15
128.0715
| 6% DE COSTES INDIRECTOS |  | 7.6843
135.75
CANTIDAD | DESCRIPCION | PRECIO | IMPORTE
M2 FABRICA BLOQUE 40x40x20 1 CARA VISTA
MANO DE OBRA
1 | H. OFICIAL 1ª | 15.66 | 15.66
0.5 | H. PEON ESPECIALISTA | 14.4 | 7.2
MATERIALES
0.01 | T. CEMENTO II-C CAT 35 | 105 | 1.05
0.02 | T ARENA PARA MORTEROS | 12.25 | 0.245
0.001 | M3 DE AGUA PARA RIEGOS Y AMASADO | 0.21 | 0.00021
1 | M2 BLOQUE 40x40x20CM PREF. COLOR GRIS | 13.99 | 13.99
MAQUINARIA
0.003 | H. AUTOHORMIGONERA | 35 | 0.105
38.2502
| 6% DE COSTES INDIRECTOS |  | 2.295
40.5452
CANTIDAD | DESCRIPCION | PRECIO | IMPORTE
M2 CUBIERTA FORJADO 26+4 cm
MANO DE OBRA
0.4 | H. OFICIAL 1ª | 15.66 | 6.264
0.4 | H. PEON ESPECIALISTA | 14.4 | 5.76
MATERIALES
1 | M2 FORJADO PREFABRICADO PLACAS+VIGUETA | 35 | 35
0.05 | M3 HORMIG HA-25 ENCOFR. 70 KG ACERO M3 | 135.75 | 6.7875
1 | PP DE PUNTALES METALICOS DE SUJECION | 4.09 | 4.09
MAQUINARIA
0.013 | H. GRUA AUTOPROPULSADA | 45 | 0.585
58.4865
| 6% DE COSTES INDIRECTOS |  | 3.5092
61.9957
CANTIDAD | DESCRIPCION | PRECIO | IMPORTE
M2 MORTERO HIDROFUGO EN ALZADOS
MANO DE OBRA
0.475 | H. OFICIAL 1ª | 15.66 | 7.4385
0.475 | H. PEON ESPECIALISTA | 14.4 | 6.84
MATERIALES
0.015 | T. CEMENTO RAPIDO C/FIBRAS ESPECIAL HIDROF. | 524 | 7.86
0.03 | T ARENA PARA MORTEROS | 12.25 | 0.3675
0.001 | M3 DE AGUA PARA RIEGOS Y AMASADO | 0.21 | 0.00021
MAQUINARIA
0.004 | H. AUTOHORMIGONERA | 35 | 0.14
22.6462
| 6% DE COSTES INDIRECTOS |  | 1.3588
24.005
CANTIDAD | DESCRIPCION | PRECIO | IMPORTE
M2 IMPERM. RESINAS POLIURETANO APTAS AGUA
MANO DE OBRA
0.4 | H. OFICIAL 1ª | 15.66 | 6.264
0.4 | H. PEON ESPECIALISTA | 14.4 | 5.76
MATERIALES
0.75 | KG IMPRIMACION POLIURETANO OTR-21 | 9 | 6.75
0.55 | KG PINTURA POLIURETANO OTR-23 APTA AGUA P | 11 | 6.05
1 | PP ANDAMIAJE | 0.56 | 0.56
MAQUINARIA
0.4 | H. COMPRESOR DE PINTURA CON PISTOLA | 12 | 4.8
30.184
| 6% DE COSTES INDIRECTOS |  | 1.811
31.995

## CUADRO PRECIOS 1
DESCRIPCION | PRECIO
Ud de equipo de bombeo de velocidad variable a presión | 11677.9
constante en función del llenado del depósito,
compuesto de dos bombas multicelulares de 10 Kw cada
una, con caudal total de 50 m3/h a 50 mca, cuadro eléc-
trico de protección, control y maniobra equipado con
unidad de variador de frecuencia, display, interruptores,
pilotos,contactores, relés, regletas, transductor de
presión,sofware de operación con rotación de bombas,
totalmente instalado y en funcionamiento.
EL PRECIO ASCIENDE A ONCE MIL SEISCIENTOS SETENTA Y SIETE EUROS CON NOVENTA CENTIMOS
DESCRIPCION | PRECIO
M2 de demolición de pavimento de hormigón existente | 13.62
por medios mecánicos, incluso retirada de materiales
EL PRECIO ASCIENDE A TRECE EUROS CON SESENTA Y DOS CENTIMOS
DESCRIPCION | PRECIO
Ml excavación en zanja por caminos nuevos y existentes | 8.49
de 0,80x1 m de sección, incluso transporte de materiales
sobrantes a vertedero
EL PRECIO ASCIENDE A OCHO EUROS CON CUARENTA Y NUEVE CENTIMOS
DESCRIPCION | PRECIO
Ml tubería de polietileno de alta densidad d=160 mm, incluso | 28.33
cama y protección con arena y parte proporcional
de codos .
EL PRECIO ASCIENDE A VEINTIOCHO EUROS EUROS CON TRENTA Y TRES CENTIMOS
DESCRIPCION | PRECIO
Ml de acometida eléctrica desde San Andrés a dep 150 m3 | 45.32
con protección 160 mm y cable Al 5x160 mm2, i/zanja
Y cinco arquetas de 40X40cm con tapa, a nuevo dep.
EL PRECIO ASCIENDE A CUARENTA Y CINCO EUROS CON TRENTA Y DOS CENTIMOS
DESCRIPCION | PRECIO
Ud analizador de cloro libre en continuo con muestreo | 6150
permanente, con refuerzo de dosificación de hipoclorito sódico
según necesidades obtenidas del muestreo en dep.
EL PRECIO ASCIENDE A SEIS MIL CIENTO CINCUENTA EUROS
DESCRIPCION | PRECIO
Ud de sistema de telemando del bombeo vía radio fre-
cuencia, compuesto por emisora maesto y esclavo con | 3278
sofware de funcionamiento, detectores de nivel piezoresis-
tivos, instalación eléctrica y cuadros de protección, com-
probado y en funcionamiento
EL PRECIO ASCIENDE A TRES MIL DOS CIENTOS SETENTA Y OCHO EUROS
DESCRIPCION | PRECIO
M3 de zahorra artificial Z-3 en extendida y compactada | 22.57
en reposición de caminos, incluso nivelado y compactado
de la superficie de asiento existente.
EL PRECIO ASCIENDE A VEINTIDOS EUROS CON CINCUENTA Y SIETE CENTIMOS
DESCRIPCION | PRECIO
M2 de reposición de pavimento de hormigón HM-20 | 21.36
con espesor de 15 cm.
EL PRECIO ASCIENDE A VEINTIUN EUROS CON TRENTA Y SEIS CENTIMOS

## CUADRO DE PRECIOS 2
CAPITULO 01:SISTEMA DE BOMBEO Y DEPOSITO 50 M3
DESCRIPCION | SUBTOTAL | PRECIO
Ud de equipo de bombeo de velocidad variable a presión |  | 11677.9
constante en función del llenado del depósito,
compuesto de dos bombas multicelulares de 10 Kw cada
una, con caudal total de 50 m3/h a 50 mca, cuadro eléc-
trico de protección, control y maniobra equipado con
unidad de variador de frecuencia, display, interruptores,
pilotos,contactores, relés, regletas, transductor de
presión,sofware de operación con rotación de bombas,
totalmente instalado y en funcionamiento.
MANO DE OBRA | 300.6
MATERIALES | 11377.3
EL PRECIO ASCIENDE A ONCE MIL SEISCIENTOS SETENTA Y SIETE EUROS CON NOVENTA CENTIMOS
DESCRIPCION | SUBTOTAL | PRECIO
M2 de demolición de pavimento de hormigón existente |  | 13.62
por medios mecánicos, incluso retirada de materiales
MANO DE OBRA | 1.5
MATERIALES | 0.6
MAQUINARIA | 11.52
EL PRECIO ASCIENDE A TRECE EUROS CON SESENTA Y DOS CENTIMOS
DESCRIPCION | SUBTOTAL | PRECIO
Ml excavación en zanja por caminos nuevos y existentes |  | 8.49
de 0,80x1 m de sección, incluso transporte de materiales
sobrantes a vertedero
MANO DE OBRA | 1.01
MATERIALES | 2.4
MAQUINARIA | 5.08
EL PRECIO ASCIENDE A OCHO EUROS CON CUARENTA Y NUEVE CENTIMOS
DESCRIPCION | SUBTOTAL | PRECIO
Ml tubería de polietileno de alta densidad d=160 mm, incluso |  | 28.33
cama y protección con arena y parte proporcional
de codos .
MANO DE OBRA | 4.57
MATERIALES | 18.74
MAQUINARIA | 5.02
EL PRECIO ASCIENDE A VEINTIOCHO EUROS EUROS CON TRENTA Y TRES CENTIMOS
DESCRIPCION | SUBTOTAL | PRECIO
Ml de acometida eléctrica desde San Andrés a dep 150 m3 |  | 45.32
con protección 160 mm y cable Al 5x160 mm2, i/zanja
Y cinco arquetas de 40X40cm con tapa, a nuevo dep.
MANO DE OBRA | 3.61
MATERIALES | 13.89
MAQUINARIA | 10.86
EL PRECIO ASCIENDE A CUARENTA Y CINCO EUROS CON TRENTA Y DOS CENTIMOS
DESCRIPCION | SUBTOTAL | PRECIO
Ud analizador de cloro libre en continuo con muestreo |  | 6150
permanente, con refuerzo de dosificación de hipoclorito sódico
según necesidades obtenidas del muestreo en dep.
MANO DE OBRA | 480.96
MATERIALES | 5669.04
EL PRECIO ASCIENDE A SEIS MIL CIENTO CINCUENTA EUROS
DESCRIPCION | SUBTOTAL | PRECIO
Ud de sistema de telemando del bombeo vía radio fre-
cuencia, compuesto por emisora maesto y esclavo con |  | 3278
sofware de funcionamiento, detectores de nivel piezoresis-
tivos, instalación eléctrica y cuadros de protección, com-
probado y en funcionamiento
MANO DE OBRA | 300.6
MATERIALES | 2977.4
EL PRECIO ASCIENDE A TRES MIL DOS CIENTOS SETENTA Y OCHO EUROS
DESCRIPCION | SUBTOTAL | PRECIO
M3 de zahorra artificial Z-3 en extendida y compactada |  | 22.57
en reposición de caminos, incluso nivelado y compactado
de la superficie de asiento existente.
MANO DE OBRA | 0.43
MATERIALES | 17.16
MAQUINARIA | 4.98
EL PRECIO ASCIENDE A VEINTIDOS EUROS CON CINCUENTA Y SIETE CENTIMOS
DESCRIPCION | SUBTOTAL | PRECIO
M2 de reposición de pavimento de hormigón HM-20 |  | 21.36
con espesor de 15 cm.
MANO DE OBRA | 1.5
MATERIALES | 16.55
MAQUINARIA | 3.31
EL PRECIO ASCIENDE A VEINTIUN EUROS CON TRENTA Y SEIS CENTIMOS

## pto memoria barcena
EJECUCION DE NUEVOS SISTEMAS DE BOMBEO Y CONDUCCIONES PARA ALIMENTAR LAS REDES
DE DISTRIBUCIÓN DE LAS PEDANIAS DE SAN ANDRES DE MONTEJOS Y BARCENA (PONFERRADA).
PRESUPUESTO
Codigo | Descripción | Medición | Precio€ | Importe
CAPITULO 01:SISTEMA DE BOMBEO A DEPOSITO 150 M3 EXISTENTE
1.01 | Ud de equipo de bombeo de velocidad variable a presión
constante en función del llenado del depósito,
compuesto de dos bombas multicelulares de 10 Kw cada
una, con caudal total de 50 m3/h a 50 mca, cuadro eléc-
trico de protección, control y maniobra equipado con
unidad de variador de frecuencia, display, interruptores,
pilotos,contactores, relés, regletas, transductor de
presión,sofware de operación con rotación de bombas,
| totalmente instalado y en funcionamiento. | 1 | 11677.9 | 11677.9
1.02 | P.A. Para reparación de depósito 150 m3 existente
consistente en desbroce y limpieza externa, ejecución de rejillas
enfoscado de alzados interiores, impermeabilización con
pintura de poliuretano apta para agua, instalación eléctrica de alum-
| brado interior, reparación de puerta y accesos. | 1 | 6500 | 6500
1.04 | M2 de demolición de pavimento de hormigón existente
| por medios mecánicos, incluso retirada de materiales | 40 | 13.62 | 544.8
1.05 | Ml excavación en zanja por caminos nuevos y existentes
de 0,80x1 m de sección, incluso transporte de materiales
| sobrantes a vertedero | 2600 | 8.49 | 22074
1.06 | Ml tubería de polietileno de alta densidad d=160 mm, incluso
cama y protección con arena y parte proporcional
| de codos . | 2600 | 28.33 | 73658
1.07 | Ml de acometida eléctrica desde San Andres a dep. 150 m3
con protección 160 mm y cable Al 4x160 mm2, i/zanja
| y arquetas de 40X40cm con tapa cada 50 m, a nuevo dep. | 350 | 45.323 | 15863.05
| Suma y sigue Capítulo 01.............. |  | 130317.75
PRESUPUESTO
Codigo | Descripción | Medición | Precio€ | Importe
CAPITULO 01:SISTEMA DE BOMBEO A DEPOSITO 150 M3 EXISTENTE
1.08 | Ud analizador de cloro libre en continuo con muestreo
permanente, con refuerzo de dosificación de hipoclorito sódico
| según necesidades obtenidas del muestreo en dep. | 1 | 6150 | 6150
1.09 | Ud de sistema de telemando del bombeo vía radio fre-
cuencia, compuesto por emisora maesto y esclavo con
sofware de funcionamiento, detectores de nivel piezoresis-
tivos, instalación eléctrica y cuadros de protección, com-
| probado y en funcionamiento | 1 | 3278 | 3278
1.1 | M3 de zahorra artificial Z-3 en extendida y compactada
en reposición de caminos, incluso nivelado y compactado
| de la superficie de asiento existente. | 1625 | 22.57 | 36676.25
1.11 | M2 de reposición de pavimento de hormigón HM-20
| con espesor de 15 cm. | 40 | 21.36 | 854.4
|  | Total Capítulo 01.............. |  | 177276.4
Codigo | Descripción | Medición | Precio€ | Importe
CAPITULO 02:SISTEMA DE BOMBEO A PEDANIAS Y CONEXIONES
2.01 | Ud de equipo de bombeo de velocidad variable a presión
constante en función de la demanda de las pedanías
compuesto de dos bombas multicelulares de 10 Kw cada
una, con caudal máximo de 50 m3/h a 40 mca, cuadro eléc-
trico de protección, control y maniobra equipado con
unidad de variador de frecuencia, display, interruptores,
pilotos,contactores, relés, regletas, transductor de
presión,sofware de operación con rotación de bombas,
| totalmente instalado y en funcionamiento. | 1 | 11677.9 | 11677.9
2.03 | Ml excavación en zanja por caminos nuevos y existentes
de 0,80x1 m de sección, incluso transporte de materiales
| sobrantes a vertedero | 3250 | 8.49 | 27592.5
2.04 | Ml tubería de polietileno de alta densidad d=110 mm, incluso
cama y protección con arena y parte proporcional
| de codos . | 3250 | 14.27 | 46377.5
2.05 | M3 de zahorra artificial Z-3 en extendida y compactada
en reposición de caminos, incluso nivelado y compactado
| de la superficie de asiento existente. | 1437.5 | 22.57 | 32444.375
2.06 | M2 de reposición de pavimento de hormigón HM-20
| con espesor de 15 cm. | 40 | 21.36 | 854.4
2.07 | P.A abono íontegro para conexiones a redes de alimentación a
| pueblos existentes. | 1 | 3250 | 3250
|  | Total Capítulo 02.............. |  | 122196.675
EJECUCION DE NUEVOS SISTEMAS DE BOMBEO Y CONDUCCIONES PARA ALIMENTAR LAS REDES
DE DISTRIBUCIÓN DE LAS PEDANIAS DE SAN ANDRES DE MONTEJOS Y BARCENA (PONFERRADA).
RESUMEN DE PRESUPUESTO
CAPITULO 01:SISTEMA DE BOMBEO A DEPOSITO 150 M3 EXISTENTE |  |  |  | 177276.4
CAPITULO 02:SISTEMA DE BOMBEO A PEDANIAS Y CONEXIONES |  |  |  | 122196.675
| ESTUDIO BASICIO DE SEGURIDAD Y SALUD |  |  | 10690
| Total Presupuesto de Ejecución Material........ |  |  | 310163.075
| 19% de Gastos Generales y B.I. |  |  | 58930.9843
| SUMA |  |  | 369094.0592
| 16% de IVA................................................. |  |  | 59055.0495
| Total Presupuesto de Ejecución Contrata........ |  |  | 428149.1087
Asciende el Presupuesto de Ejecución por Contrata a la arriba expresada cantidad de cuatrocientos veintiocho
mil ciento cuarenta y nueve euros con once céntimos.
Ponferrada, diciembre de 2009
María DEL MAR PARDO SANCHEZ
Ingeniera Municipal